## Hoja 1
IVK030 | Ud |  | Aspirador para cocina.
Aspirador giratorio con sombrero dinámico, de aluminio (Dureza H-24), para conducto de salida de 250 mm de diámetro exterior, para ventilación de cocinas. Incluso elementos de fijación.
Código |  | Unidad |  | Descripción | Cantidad | Precio unitario | Importe
1 |  |  |  | Materiales
mt42cvc010a |  | Ud |  | Aspirador giratorio con sombrero dinámico, de aluminio (Dureza H-24), para conducto de salida de 250 mm de diámetro exterior, con elementos de fijación. | 1 | 1872.82 | 1872.82
[5 empty] | Subtotal materiales: |  | 1872.82
2 |  |  |  | Mano de obra
mo011 |  | h |  | Montador. | 0.194 | 60.7 | 11.78
mo080 |  | h |  | Ayudante de montador. | 0.097 | 44.16 | 4.28
[5 empty] | Subtotal mano de obra: |  | 16.06
3 |  |  |  | Herramienta menor
|  | % |  | Herramienta menor | 2 | 1888.88 | 37.78
Coste de mantenimiento decenal: 905,53Q en los primeros 10 años. |  |  |  |  | Costos directos (1+2+3): |  | 1926.66