## Hoja 1
IVM018 | Ud |  | Caja de distribución para ventilación.
Caja de distribución universal, de 722x563x210 mm, con una embocadura para conducto de 125-150-160-180 mm de diámetro interior y 8 embocaduras para conducto de 75 mm de diámetro exterior. Incluso elementos para suspensión del techo.
Código |  | Unidad |  | Descripción | Cantidad | Precio unitario | Importe
1 |  |  |  | Materiales
mt42svi800a |  | Ud |  | Caja de distribución universal, de 722x563x210 mm, con una embocadura para conducto de 125-150-160-180 mm de diámetro interior y 8 embocaduras para conducto de 75 mm de diámetro exterior, para sistemas de ventilación mecánica. | 1 | 4341.71 | 4341.71
mt42www090 |  | Ud |  | Kit de soportes para suspensión del techo, formado por cuatro varillas roscadas de acero galvanizado, con sus tacos, tuercas y arandelas correspondientes. | 1 | 244.12 | 244.12
[5 empty] | Subtotal materiales: |  | 4585.83
2 |  |  |  | Mano de obra
mo005 |  | h |  | Instalador de climatización. | 0.176 | 60.7 | 10.68
mo104 |  | h |  | Ayudante instalador de climatización. | 0.176 | 44.07 | 7.76
[5 empty] | Subtotal mano de obra: |  | 18.44
3 |  |  |  | Herramienta menor
|  | % |  | Herramienta menor | 2 | 4604.27 | 92.09
Coste de mantenimiento decenal: 798,38Q en los primeros 10 años. |  |  |  |  | Costos directos (1+2+3): |  | 4696.36