## Hoja 1
IVM040 | Ud |  | Ventilador en línea.
Ventilador helicocentrífugo de perfil bajo, de dos velocidades, potencia máxima de 24 W, caudal máximo de 240 m³/h, de 176 mm de diámetro y 303 mm de longitud, nivel de presión sonora de 31 dBA, para conductos de 100 mm de diámetro, formado por cuerpo de polipropileno, hélice de ABS, caja de bornes y motor para alimentación monofásica a 230 V y 50 Hz de frecuencia.
Código |  | Unidad |  | Descripción | Cantidad | Precio unitario | Importe
1 |  |  |  | Materiales
mt42vsp030b |  | Ud |  | Ventilador helicocentrífugo de perfil bajo, de dos velocidades, potencia máxima de 24 W, caudal máximo de 240 m³/h, de 176 mm de diámetro y 303 mm de longitud, nivel de presión sonora de 31 dBA, para conductos de 100 mm de diámetro, formado por cuerpo de polipropileno, hélice de ABS, caja de bornes y motor para alimentación monofásica a 230 V y 50 Hz de frecuencia. | 1 | 1879.31 | 1879.31
[5 empty] | Subtotal materiales: |  | 1879.31
2 |  |  |  | Mano de obra
mo005 |  | h |  | Instalador de climatización. | 0.235 | 60.7 | 14.26
mo104 |  | h |  | Ayudante instalador de climatización. | 0.235 | 44.07 | 10.36
[5 empty] | Subtotal mano de obra: |  | 24.62
3 |  |  |  | Herramienta menor
|  | % |  | Herramienta menor | 2 | 1903.93 | 38.08
Coste de mantenimiento decenal: 679,70Q en los primeros 10 años. |  |  |  |  | Costos directos (1+2+3): |  | 1942.01