## Hoja 1
IVM060 | Ud |  | Sombrerete.
Sombrerete de ABS, para conducto de salida de 125 mm de diámetro exterior, acabado liso, color gris, con malla de protección, babero de plomo de 500x500 mm y cuello de conexión a conducto con junta.
Código |  | Unidad |  | Descripción | Cantidad | Precio unitario | Importe
1 |  |  |  | Materiales
mt42cvc120a |  | Ud |  | Sombrerete de ABS, para conducto de salida de 125 mm de diámetro exterior, acabado liso, color gris, con malla de protección, babero de plomo de 500x500 mm y cuello de conexión a conducto con junta. | 1 | 766.8 | 766.8
[5 empty] | Subtotal materiales: |  | 766.8
2 |  |  |  | Mano de obra
mo020 |  | h |  | Albañil. | 0.175 | 41.7 | 7.3
mo112 |  | h |  | Peón albañil capacitado. | 0.088 | 30.31 | 2.67
[5 empty] | Subtotal mano de obra: |  | 9.97
3 |  |  |  | Herramienta menor
|  | % |  | Herramienta menor | 2 | 776.77 | 15.54
Coste de mantenimiento decenal: 87,15Q en los primeros 10 años. |  |  |  |  | Costos directos (1+2+3): |  | 792.31