## Hoja 1
IVV350 | m | Conducto flexible de doble pared, de PVC y polietileno, con aislamiento.
Conducto de ventilación, formado por tubo flexible de doble pared con aislamiento, compuesto por pared interior de PVC y cable de acero en espiral de 125 mm de diámetro, pared exterior de polietileno y aislamiento entre paredes mediante manta ligera de lana de vidrio de 25 mm de espesor. Incluso material auxiliar para montaje y sujeción a la obra, accesorios y piezas especiales.
Código |  | Unidad | Descripción | Cantidad | Precio unitario | Importe
1 |  |  | Materiales
mt42sfc420d |  | Ud | Material auxiliar para montaje y sujeción a la obra de los conductos flexibles de doble pared de PVC y polietileno, con aislamiento, de 125 mm de diámetro interior. | 1 | 7.65 | 7.65
mt42sfc020dc |  | m | Tubo flexible de doble pared con aislamiento, compuesto por pared interior de PVC y cable de acero en espiral de 125 mm de diámetro, pared exterior de polietileno y aislamiento entre paredes mediante manta ligera de lana de vidrio de 25 mm de espesor, con el precio incrementado el 10% en concepto de accesorios y piezas especiales. | 1 | 168.9 | 168.9
|  |  |  | Subtotal materiales: |  | 176.55
2 |  |  | Mano de obra
mo011 |  | h | Montador. | 0.206 | 60.7 | 12.5
mo080 |  | h | Ayudante de montador. | 0.103 | 44.16 | 4.55
|  |  |  | Subtotal mano de obra: |  | 17.05
3 |  |  | Herramienta menor
|  | % | Herramienta menor | 2 | 193.6 | 3.87
Coste de mantenimiento decenal: 27,65Q en los primeros 10 años. |  |  |  | Costos directos (1+2+3): |  | 197.47