## Hoja 1
LPB010 |  |  | Ud | Puerta giratoria automática.
Puerta giratoria automática motorizada, de 2400 mm de altura, 1493 mm de ancho de paso y 2200 mm de diámetro, con sistema automático antibloqueo, compuesta de: tambor fijo curvo con vidrio laminar de 17 mm de espesor, dotado de burlete de seguridad en ambas entradas y radares de apertura automática; 4 hojas antipánico de vidrio templado, de 12 mm de espesor, sujetas mediante pivotes superior e inferior; techo interior con dos paneles de vidrio laminado, de 18 mm de espesor; perfiles de acero inoxidable AISI 304, con cepillos de estanqueidad y aro de fijación de acero inoxidable al piso; mecanismos, panel de control, motor con tapa registrable, pulsador de emergencia y tablero eléctrico de protección y maniobra.
Código | Unidad | Descripción |  |  | Cantidad | Precio unitario | Importe
1 |  | Materiales
mt26pes010a | Ud | Puerta giratoria automática motorizada, de 2400 mm de altura, 1493 mm de ancho de paso y 2200 mm de diámetro, con sistema automático antibloqueo, compuesta de: tambor fijo curvo con vidrio laminar de 17 mm de espesor, dotado de burlete de seguridad en ambas entradas y radares de apertura automática; 4 hojas antipánico de vidrio templado, de 12 mm de espesor, sujetas mediante pivotes superior e inferior; techo interior con dos paneles de vidrio laminado, de 18 mm de espesor; perfiles de acero inoxidable AISI 304, con cepillos de estanqueidad y aro de fijación de acero inoxidable al piso; mecanismos, panel de control, motor con tapa registrable, pulsador de emergencia y tablero eléctrico de protección y maniobra. |  |  | 1 | 197935.64 | 197935.64
[5 empty] | Subtotal materiales: |  | 197935.64
2 |  | Mano de obra
mo011 | h | Montador. |  |  | 9.97 | 32.63 | 325.32
mo080 | h | Ayudante de montador. |  |  | 9.97 | 23.25 | 231.8
mo055 | h | Vidriero. |  |  | 9.97 | 34.1 | 339.98
[5 empty] | Subtotal mano de obra: |  | 897.1
3 |  | Herramienta menor
| % | Herramienta menor |  |  | 2 | 198832.74 | 3976.65
Coste de mantenimiento decenal: 53.906,74Q en los primeros 10 años. |  |  |  |  | Costos directos (1+2+3): |  | 202809.39