## Hoja 1
LPI020 |  | m² |  | Puerta de aluminio.
Carpintería de aluminio anodizado color bronce para puerta practicable con chapa opaca, perfilería para tres o más hojas, serie S-40x40, con marca de calidad EWAA-EURAS (QUALANOD).
Código | Unidad |  | Descripción |  | Cantidad | Precio unitario | Importe
1 |  |  | Materiales
mt25pfb011d | m² |  | Carpintería de aluminio anodizado color bronce para puerta practicable con chapa opaca, perfilería para tres o más hojas, serie S-40x40, con marca de calidad EWAA-EURAS (QUALANOD), incluso parte proporcional de cerradura triangular y rejillas de ventilación. |  | 1 | 718.56 | 718.56
[5 empty] | Subtotal materiales: |  | 718.56
2 |  |  | Mano de obra
mo020 | h |  | Albañil. |  | 0.217 | 31.57 | 6.85
mo077 | h |  | Ayudante de albañil. |  | 0.217 | 23.25 | 5.05
[5 empty] | Subtotal mano de obra: |  | 11.9
3 |  |  | Herramienta menor
| % |  | Herramienta menor |  | 2 | 730.46 | 14.61
Coste de mantenimiento decenal: 81,96Q en los primeros 10 años. |  |  |  |  | Costos directos (1+2+3): |  | 745.07