## Hoja 1
LPI020 | m² |  | Puerta de aluminio.
Carpintería de aluminio lacado color blanco para puerta practicable con chapa opaca, perfilería para una o dos hojas, serie S-40x20, con marca de calidad QUALICOAT.
Código | Unidad | Descripción |  | Cantidad | Precio unitario | Importe
1 |  | Materiales
mt25pfb011e | m² | Carpintería de aluminio lacado color blanco para puerta practicable con chapa opaca, perfilería para una o dos hojas, serie S-40x20, con marca de calidad QUALICOAT, incluso parte proporcional de cerradura triangular y rejillas de ventilación. |  | 1 | 1108.64 | 1108.64
|  |  |  | Subtotal materiales: |  | 1108.64
2 |  | Mano de obra
mo020 | h | Albañil. |  | 0.217 | 31.57 | 6.85
mo077 | h | Ayudante de albañil. |  | 0.217 | 23.25 | 5.05
|  |  |  | Subtotal mano de obra: |  | 11.9
3 |  | Herramienta menor
| % | Herramienta menor |  | 2 | 1120.54 | 22.41
Coste de mantenimiento decenal: 125,72Q en los primeros 10 años. |  |  |  | Costos directos (1+2+3): |  | 1142.95