## Hoja 1
LPI020 | m² |  | Puerta de aluminio.
Carpintería de aluminio lacado color para puerta practicable con chapa opaca, perfilería para una o dos hojas, serie S-40x20, con marca de calidad QUALICOAT.
Código |  | Unidad | Descripción | Cantidad | Precio unitario | Importe
1 |  |  | Materiales
mt25pfb011g |  | m² | Carpintería de aluminio lacado color para puerta practicable con chapa opaca, perfilería para una o dos hojas, serie S-40x20, con marca de calidad QUALICOAT, incluso parte proporcional de cerradura triangular y rejillas de ventilación. | 1 | 1328.06 | 1328.06
|  |  |  | Subtotal materiales: |  | 1328.06
2 |  |  | Mano de obra
mo020 |  | h | Albañil. | 0.217 | 31.57 | 6.85
mo077 |  | h | Ayudante de albañil. | 0.217 | 23.25 | 5.05
|  |  |  | Subtotal mano de obra: |  | 11.9
3 |  |  | Herramienta menor
|  | % | Herramienta menor | 2 | 1339.96 | 26.8
Coste de mantenimiento decenal: 150,34Q en los primeros 10 años. |  |  |  | Costos directos (1+2+3): |  | 1366.76