## Hoja 1
LPP020 |  |  | m² | Puerta industrial apilable de apertura rápida.
Puerta industrial apilable de apertura rápida, de entre 3 y 3,5 m de altura máxima, formada por lona de PVC, marco y estructura de acero galvanizado, cuadro de maniobra, pulsador, fotocélula de seguridad y mecanismos, fijada mediante recibido en obra de mampostería.
Código | Unidad | Descripción |  |  | Cantidad | Precio unitario | Importe
1 |  | Materiales
mt26pes020a | m² | Puerta industrial apilable de apertura rápida, de entre 3 y 3,5 m de altura máxima, formada por lona de PVC, marco y estructura de acero galvanizado, cuadro de maniobra, pulsador, fotocélula de seguridad y mecanismos. |  |  | 1 | 2580.2 | 2580.2
mt08aaa010a | m³ | Agua. |  |  | 0.006 | 10.36 | 0.06
mt01arg005a | t | Arena de cantera, para mortero preparado en obra. |  |  | 0.007 | 143.15 | 1
mt08cem000q | kg | Cemento gris en sacos. |  |  | 1.125 | 1.81 | 2.04
[5 empty] | Subtotal materiales: |  | 2583.3
2 |  | Mano de obra
mo011 | h | Montador. |  |  | 0.748 | 32.63 | 24.41
mo080 | h | Ayudante de montador. |  |  | 0.748 | 23.25 | 17.39
mo113 | h | Peón albañil. |  |  | 0.294 | 22.36 | 6.57
[5 empty] | Subtotal mano de obra: |  | 48.37
3 |  | Herramienta menor
| % | Herramienta menor |  |  | 2 | 2631.67 | 52.63
Coste de mantenimiento decenal: 931,72Q en los primeros 10 años. |  |  |  |  | Costos directos (1+2+3): |  | 2684.3