## Hoja 1
LPP020 |  |  | m² | Puerta industrial apilable de apertura rápida.
Puerta industrial apilable de apertura rápida, de entre 4 y 4,5 m de altura máxima, formada por lona de PVC, marco y estructura de acero galvanizado, cuadro de maniobra, pulsador, fotocélula de seguridad y mecanismos, fijada mediante atornillado en obra de mampostería.
Código | Unidad | Descripción |  |  | Cantidad | Precio unitario | Importe
1 |  | Materiales
mt26pes020c | m² | Puerta industrial apilable de apertura rápida, de entre 4 y 4,5 m de altura máxima, formada por lona de PVC, marco y estructura de acero galvanizado, cuadro de maniobra, pulsador, fotocélula de seguridad y mecanismos. |  |  | 1 | 1821.32 | 1821.32
[5 empty] | Subtotal materiales: |  | 1821.32
2 |  | Mano de obra
mo011 | h | Montador. |  |  | 0.623 | 32.63 | 20.33
mo080 | h | Ayudante de montador. |  |  | 0.623 | 23.25 | 14.48
[5 empty] | Subtotal mano de obra: |  | 34.81
3 |  | Herramienta menor
| % | Herramienta menor |  |  | 2 | 1856.13 | 37.12
Coste de mantenimiento decenal: 657,15Q en los primeros 10 años. |  |  |  |  | Costos directos (1+2+3): |  | 1893.25