## Hoja 1
LPR010 |  | Ud |  | Puerta corta fuegos de acero galvanizado.
Puerta corta fuegos de acero galvanizado homologada, EI2 60-C5, de una hoja, 800x2000 mm de luz y altura de paso, acabado lacado en color blanco, con cierrapuertas para uso moderado.
Código | Unidad |  | Descripción |  | Cantidad | Precio unitario | Importe
1 |  |  | Materiales
mt26pca020ccb | Ud |  | Puerta corta fuegos pivotante homologada, EI2 60-C5, de una hoja de 63 mm de espesor, 800x2000 mm de luz y altura de paso, para un hueco de obra de 900x2050 mm, acabado lacado en color blanco formada por 2 láminas de acero galvanizado de 0,8 mm de espesor, plegadas, ensambladas y montadas, con cámara intermedia de lana de roca de alta densidad y placas de cartón yeso, sobre marco de acero galvanizado de 1,5 mm de espesor con junta intumescente y garras de anclaje a obra, incluso tres bisagras de doble pala regulables en altura, soldadas al marco y atornilladas a la hoja, cerradura embutida de cierre a un punto, escudos, cilindro, llaves y manijas antienganche RF de nylon color negro. |  | 1 | 1850.5 | 1850.5
mt26pca100aa | Ud |  | Cierrapuertas para uso moderado de puerta corta fuegos de una hoja. |  | 1 | 759.04 | 759.04
[5 empty] | Subtotal materiales: |  | 2609.54
2 |  |  | Mano de obra
mo020 | h |  | Albañil. |  | 0.572 | 31.57 | 18.06
mo077 | h |  | Ayudante de albañil. |  | 0.572 | 23.25 | 13.3
[5 empty] | Subtotal mano de obra: |  | 31.36
3 |  |  | Herramienta menor
| % |  | Herramienta menor |  | 2 | 2640.9 | 52.82
Coste de mantenimiento decenal: 296,31Q en los primeros 10 años. |  |  |  |  | Costos directos (1+2+3): |  | 2693.72