## Hoja 1
LPR015 | Ud |  | Fijo corta fuegos de acero galvanizado.
Fijo lateral corta fuegos de acero galvanizado homologado, EI2 30, de una hoja, 800x2050 mm, acabado galvanizado con tratamiento antihuellas.
Código |  | Unidad |  | Descripción | Cantidad | Precio unitario | Importe
1 |  |  |  | Materiales
mt26fca010abm |  | Ud |  | Fijo corta fuegos homologado, EI2 30, de una hoja de 63 mm de espesor, ancho entre 520 y 800 mm y altura entre 1001 y 2050 mm, acabado galvanizado con tratamiento antihuellas, formado por dos láminas de acero galvanizado de 0,8 mm de espesor, plegadas, ensambladas y montadas, con cámara intermedia de lana de roca de alta densidad y placas de cartón yeso, sobre marco de acero galvanizado de 1,5 mm de espesor y garras de anclaje a obra. | 1 | 2089.28 | 2089.28
[5 empty] | Subtotal materiales: |  | 2089.28
2 |  |  |  | Mano de obra
mo020 |  | h |  | Albañil. | 0.229 | 31.57 | 7.23
mo077 |  | h |  | Ayudante de albañil. | 0.229 | 23.25 | 5.32
[5 empty] | Subtotal mano de obra: |  | 12.55
3 |  |  |  | Herramienta menor
|  | % |  | Herramienta menor | 2 | 2101.83 | 42.04
Coste de mantenimiento decenal: 235,83Q en los primeros 10 años. |  |  |  |  | Costos directos (1+2+3): |  | 2143.87