## Hoja 1
LRL010 | m² | Puerta de registro para instalaciones, de aluminio.
Puerta de registro para instalaciones, de una o dos hojas, de aluminio anodizado natural, formada por chapa opaca de 1,5 mm de espesor en las hojas y perfiles extrusionados de 40x20 cm de sección en el marco, con marca de calidad EWAA-EURAS (QUALANOD). Incluso herrajes de colgar y de cierre, tornillería de acero inoxidable, garras de fijación, cerradura triangular, rejillas de ventilación y silicona neutra para el sellado de las juntas perimetrales.
Código |  | Unidad | Descripción | Cantidad | Precio unitario | Importe
1 |  |  | Materiales
mt25pfb011a |  | m² | Puerta de registro para instalaciones, de una o dos hojas, de aluminio anodizado natural, formada por chapa opaca de 1,5 mm de espesor en las hojas y perfiles extrusionados de 40x20 cm de sección en el marco, con marca de calidad EWAA-EURAS (QUALANOD), incluso herrajes de colgar y de cierre, tornillería de acero inoxidable, garras de fijación, cerradura triangular, rejillas de ventilación y silicona neutra para el sellado de las juntas perimetrales. | 1 | 1296.81 | 1296.81
mt22www050b |  | Ud | Cartucho de 300 ml de silicona neutra oxímica, de elasticidad permanente y curado rápido, color gris, rango de temperatura de trabajo de -60 a 150°C, con resistencia a los rayos UV, dureza Shore A aproximada de 22, según ISO 868 y elongación a rotura >= 800%, según ISO 8339. | 0.16 | 41.44 | 6.63
|  |  |  | Subtotal materiales: |  | 1303.44
2 |  |  | Mano de obra
mo020 |  | h | Albañil. | 0.221 | 59.07 | 13.05
mo077 |  | h | Ayudante de albañil. | 0.221 | 44.16 | 9.76
|  |  |  | Subtotal mano de obra: |  | 22.81
3 |  |  | Herramienta menor
|  | % | Herramienta menor | 2 | 1326.25 | 26.53
Coste de mantenimiento decenal: 148,81Q en los primeros 10 años. |  |  |  | Costos directos (1+2+3): |  | 1352.78