## Hoja 1
LSZ010 | m² |  | Celosía de lamas de acero galvanizado.
Celosía fija formada por lamas orientables de acero galvanizado, acabado pintado al horno de color a elegir, de 200 a 250 mm de ancho, colocadas en posición vertical, con accionamiento manual mediante palanca, subestructura compuesta por perfiles y elementos para fijación de las lamas, de acero galvanizado. Incluso patillas de anclaje para recibido en obra de mampostería con mortero de cemento, confeccionado en obra, dosificación 1:6.
Código |  | Unidad |  | Descripción | Cantidad | Precio unitario | Importe
1 |  |  |  | Materiales
mt08aaa010a |  | m³ |  | Agua. | 0.006 | 11.92 | 0.07
mt01arg005a |  | t |  | Arena de cantera, para mortero preparado en obra. | 0.013 | 162.52 | 2.11
mt08cem000q |  | kg |  | Cemento gris en sacos. | 2 | 2.09 | 4.18
mt26btr040a |  | m² |  | Celosía fija formada por lamas orientables de acero galvanizado, acabado pintado al horno de color a elegir, de 200 a 250 mm de ancho, colocadas en posición vertical, con accionamiento manual mediante palanca, subestructura compuesta por perfiles y elementos para fijación de las lamas, de acero galvanizado. | 1 | 894.46 | 894.46
[5 empty] | Subtotal materiales: |  | 900.82
2 |  |  |  | Equipo y herramienta
mq06hor010 |  | h |  | Concretera mecánica eléctrica con una capacidad de amasado de 160 l. | 0.006 | 24.91 | 0.15
[5 empty] | Subtotal equipo y herramienta: |  | 0.15
3 |  |  |  | Mano de obra
mo020 |  | h |  | Albañil. | 0.502 | 59.07 | 29.65
mo113 |  | h |  | Peón albañil. | 0.582 | 42.54 | 24.76
mo018 |  | h |  | Herrero. | 0.126 | 59.84 | 7.54
mo059 |  | h |  | Ayudante de herrero. | 0.126 | 44.24 | 5.57
[5 empty] | Subtotal mano de obra: |  | 67.52
4 |  |  |  | Herramienta menor
|  | % |  | Herramienta menor | 2 | 968.49 | 19.37
Coste de mantenimiento decenal: 246,97Q en los primeros 10 años. |  |  |  |  | Costos directos (1+2+3+4): |  | 987.86