## Hoja 1
LSZ051 | m² |  | Celosía de lamas de placa laminada compacta de alta presión (HPL), sistema "TRESPA".
Celosía fija con sujeciones de aluminio y lamas orientables realizadas con placa laminada compacta de alta presión (HPL) Meteon FR "TRESPA", de 13 mm de espesor, montada mediante anclaje mecánico con tacos de nylon y tornillos de acero.
Código |  | Unidad |  | Descripción | Cantidad | Precio unitario | Importe
1 |  |  |  | Materiales
mt26aaa033a |  | Ud |  | Anclaje mecánico con taco de nylon y tornillo de acero galvanizado, de cabeza avellanada. | 4 | 2.31 | 9.24
mt12prt200ia |  | m² |  | Celosía fija de lamas orientables realizada con placa laminada compacta de alta presión (HPL) Meteon FR "TRESPA", tipo Wood Decors, acabado NW01 Loft Grey, textura satinada Satin, Euroclase B-s2, d0 de reacción al fuego, a base de resinas termoendurecibles y fibras de madera, con superficie decorativa EBC (Electron Beam Curing). | 1 | 2369.83 | 2369.83
[5 empty] | Subtotal materiales: |  | 2379.07
2 |  |  |  | Equipo y herramienta
mq06hor010 |  | h |  | Concretera mecánica. | 0.006 | 11.07 | 0.07
[5 empty] | Subtotal equipo y herramienta: |  | 0.07
3 |  |  |  | Mano de obra
mo018 |  | h |  | Herrero. | 0.452 | 42.29 | 19.12
mo059 |  | h |  | Ayudante de herrero. | 0.452 | 31.09 | 14.05
[5 empty] | Subtotal mano de obra: |  | 33.17
4 |  |  |  | Herramienta menor
|  | % |  | Herramienta menor | 2 | 2412.31 | 48.25
Coste de mantenimiento decenal: 615,14Q en los primeros 10 años. |  |  |  |  | Costos directos (1+2+3+4): |  | 2460.56