## Hoja 1
LVI010 | m² | Vidrio impreso.
Vidrio impreso translúcido, armado con malla metálica de retícula cuadrada, de 6 mm de espesor, incoloro, fijado sobre carpintería con acuñado mediante calzos de apoyo perimetrales y laterales, sellado en frío con silicona sintética incolora (no acrílica), compatible con el material soporte.
Código |  | Unidad | Descripción | Cantidad | Precio unitario | Importe
1 |  |  | Materiales
mt21vim140b |  | m² | Vidrio impreso translúcido armado, incoloro, espesor 6 mm,. | 1.012 | 199.46 | 201.85
mt21vva010 |  | m | Sellado de juntas mediante la aplicación con pistola de silicona sintética incolora. | 3.5 | 7.38 | 25.83
mt21vva021 |  | Ud | Material auxiliar para la colocación de vidrios. | 1 | 10.95 | 10.95
|  |  |  | Subtotal materiales: |  | 238.63
2 |  |  | Mano de obra
mo055 |  | h | Vidriero. | 0.309 | 44.6 | 13.78
mo110 |  | h | Ayudante de vidriero. | 0.309 | 33.16 | 10.25
|  |  |  | Subtotal mano de obra: |  | 24.03
3 |  |  | Herramienta menor
|  | % | Herramienta menor | 2 | 262.66 | 5.25
Coste de mantenimiento decenal: 61,62Q en los primeros 10 años. |  |  |  | Costos directos (1+2+3): |  | 267.91