## Hoja 1
LVS010 | m² |  | Vidrio laminar de seguridad.
Vidrio laminar de seguridad, compuesto por dos lunas de 5 mm de espesor unidas mediante una lámina incolora de butiral de polivinilo, de 0,38 mm de espesor, fijado sobre carpintería con perfil continuo de neopreno.
Código |  | Unidad |  | Descripción | Cantidad | Precio unitario | Importe
1 |  |  |  | Materiales
mt21ves010Sa |  | m² |  | Vidrio laminar de seguridad, compuesto por dos lunas de 5 mm de espesor unidas mediante una lámina incolora de butiral de polivinilo, de 0,38 mm de espesor. Según ISO 12543-2 | 1.006 | 313.9 | 315.78
mt21vva025 |  | m |  | Perfil continuo de neopreno para la colocación del vidrio. | 3.334 | 7.82 | 26.07
mt21vva021 |  | Ud |  | Material auxiliar para la colocación de vidrios. | 1 | 10.95 | 10.95
[5 empty] | Subtotal materiales: |  | 352.8
2 |  |  |  | Mano de obra
mo055 |  | h |  | Vidriero. | 0.518 | 44.6 | 23.1
mo110 |  | h |  | Ayudante de vidriero. | 0.518 | 33.16 | 17.18
[5 empty] | Subtotal mano de obra: |  | 40.28
3 |  |  |  | Herramienta menor
|  | % |  | Herramienta menor | 2 | 393.08 | 7.86
Coste de mantenimiento decenal: 44,10Q en los primeros 10 años. |  |  |  |  | Costos directos (1+2+3): |  | 400.94