## Hoja 1
LVS010 | m² |  | Vidrio laminar de seguridad.
Vidrio laminar de seguridad, compuesto por dos lunas de 6 mm de espesor unidas mediante una lámina de butiral de polivinilo, de color, de 0,38 mm de espesor, fijado sobre carpintería con acuñado mediante calzos de apoyo perimetrales y laterales, sellado en frío con silicona sintética incolora (no acrílica), compatible con el material soporte.
Código |  | Unidad |  | Descripción | Cantidad | Precio unitario | Importe
1 |  |  |  | Materiales
mt21ves010Tc |  | m² |  | Vidrio laminar de seguridad, compuesto por dos lunas de 6 mm de espesor unidas mediante una lámina de butiral de polivinilo, de color, de 0,38 mm de espesor. Según ISO 12543-2 | 1.006 | 431.73 | 434.32
mt21vva015a |  | Ud |  | Cartucho de 310 ml de silicona sintética incolora (rendimiento aproximado de 12 m por cartucho). | 0.29 | 32.4 | 9.4
mt21vva021 |  | Ud |  | Material auxiliar para la colocación de vidrios. | 1 | 10.95 | 10.95
[5 empty] | Subtotal materiales: |  | 454.67
2 |  |  |  | Mano de obra
mo055 |  | h |  | Vidriero. | 0.555 | 44.6 | 24.75
mo110 |  | h |  | Ayudante de vidriero. | 0.555 | 33.16 | 18.4
[5 empty] | Subtotal mano de obra: |  | 43.15
3 |  |  |  | Herramienta menor
|  | % |  | Herramienta menor | 2 | 497.82 | 9.96
Coste de mantenimiento decenal: 55,86Q en los primeros 10 años. |  |  |  |  | Costos directos (1+2+3): |  | 507.78