## Hoja 1
NAD010 |  | m² |  | Aislamiento bajo losa con lanas minerales.
Aislamiento térmico bajo losa formado por panel rígido de lana mineral, no revestido, de 40 mm de espesor, resistencia térmica 1,15 m²K/W, conductividad térmica 0,034 W/(mK), fijado mecánicamente.
Código | Unidad |  | Descripción |  | Cantidad | Precio unitario | Importe
1 |  |  | Materiales
mt16lra020np | m² |  | Panel rígido de lana mineral, no revestido, de 40 mm de espesor, resistencia térmica 1,15 m²K/W, conductividad térmica 0,034 W/(mK). |  | 1.05 | 65.96 | 69.26
mt16aaa021a | Ud |  | Taco de expansión y clavo de polipropileno, con aro de estanqueidad, para fijación mecánica de paneles aislantes. |  | 3 | 0.86 | 2.58
[5 empty] | Subtotal materiales: |  | 71.84
2 |  |  | Mano de obra
mo054 | h |  | Montador de aislamientos. |  | 0.144 | 32.63 | 4.7
mo101 | h |  | Ayudante de montador de aislamientos. |  | 0.144 | 23.25 | 3.35
[5 empty] | Subtotal mano de obra: |  | 8.05
3 |  |  | Herramienta menor
| % |  | Herramienta menor |  | 2 | 79.89 | 1.6
Coste de mantenimiento decenal: 1,63Q en los primeros 10 años. |  |  |  |  | Costos directos (1+2+3): |  | 81.49