## Hoja 1
NAD020 | m² |  | Aislamiento térmico bajo losa, con mortero proyectado.
Aislamiento térmico bajo losa, con mortero de lana de roca, aislante térmico y acústico, aplicado mecánicamente.
Código |  | Unidad |  | Descripción | Cantidad | Precio unitario | Importe
1 |  |  |  | Materiales
mt16lri025b |  | kg |  | Mortero de lana de roca, aislante térmico y acústico, compuesto por lana de roca, cemento y aditivos, para aplicar mediante proyección mecánica. | 6.3 | 25.29 | 159.33
[5 empty] | Subtotal materiales: |  | 159.33
2 |  |  |  | Equipo y herramienta
mq08mpa030 |  | h |  | Equipo y herramienta para proyección de productos aislantes. | 0.238 | 123.34 | 29.35
[5 empty] | Subtotal equipo y herramienta: |  | 29.35
3 |  |  |  | Mano de obra
mo030 |  | h |  | Aplicador de productos aislantes. | 0.119 | 59.07 | 7.03
mo068 |  | h |  | Ayudante aplicador de productos aislantes. | 0.119 | 44.16 | 5.26
[5 empty] | Subtotal mano de obra: |  | 12.29
4 |  |  |  | Herramienta menor
|  | % |  | Herramienta menor | 2 | 200.97 | 4.02
Coste de mantenimiento decenal: 4,10Q en los primeros 10 años. |  |  |  |  | Costos directos (1+2+3+4): |  | 204.99