## Hoja 1
NAD030 |  | m² |  | Aislamiento térmico bajo losa, con aglomerado de corcho expandido.
Aislamiento térmico bajo losa, formado por placa de aglomerado de corcho expandido, de 40 mm de espesor, color negro, resistencia térmica 1 m²K/W, conductividad térmica 0,036 W/(mK), fijado mecánicamente.
Código | Unidad |  | Descripción |  | Cantidad | Precio unitario | Importe
1 |  |  | Materiales
mt16acg010ca | m² |  | Placa de aglomerado de corcho expandido, de 40 mm de espesor, color negro, resistencia térmica 1 m²K/W, conductividad térmica 0,036 W/(mK), Euroclase E de reacción al fuego, de aplicación como aislante térmico y acústico. |  | 1.05 | 144.85 | 152.09
mt16aaa020lg | Ud |  | Fijación mecánica para paneles aislantes de aglomerado de corcho expandido, colocados directamente sobre la superficie soporte. |  | 3 | 2.19 | 6.57
[5 empty] | Subtotal materiales: |  | 158.66
2 |  |  | Mano de obra
mo054 | h |  | Montador de aislamientos. |  | 0.12 | 32.63 | 3.92
mo101 | h |  | Ayudante de montador de aislamientos. |  | 0.12 | 23.25 | 2.79
[5 empty] | Subtotal mano de obra: |  | 6.71
3 |  |  | Herramienta menor
| % |  | Herramienta menor |  | 2 | 165.37 | 3.31
Coste de mantenimiento decenal: 3,37Q en los primeros 10 años. |  |  |  |  | Costos directos (1+2+3): |  | 168.68