## Hoja 1
NAD030 |  | m² |  | Aislamiento térmico bajo losa, con aglomerado de corcho expandido.
Aislamiento térmico bajo losa, formado por placa de aglomerado de corcho expandido, de 50 mm de espesor, color negro, resistencia térmica 1,25 m²K/W, conductividad térmica 0,036 W/(mK), fijado mecánicamente.
Código | Unidad |  | Descripción |  | Cantidad | Precio unitario | Importe
1 |  |  | Materiales
mt16acg010da | m² |  | Placa de aglomerado de corcho expandido, de 50 mm de espesor, color negro, resistencia térmica 1,25 m²K/W, conductividad térmica 0,036 W/(mK), Euroclase E de reacción al fuego, de aplicación como aislante térmico y acústico. |  | 1.05 | 181.8 | 190.89
mt16aaa020lg | Ud |  | Fijación mecánica para paneles aislantes de aglomerado de corcho expandido, colocados directamente sobre la superficie soporte. |  | 3 | 2.19 | 6.57
[5 empty] | Subtotal materiales: |  | 197.46
2 |  |  | Mano de obra
mo054 | h |  | Montador de aislamientos. |  | 0.12 | 32.63 | 3.92
mo101 | h |  | Ayudante de montador de aislamientos. |  | 0.12 | 23.25 | 2.79
[5 empty] | Subtotal mano de obra: |  | 6.71
3 |  |  | Herramienta menor
| % |  | Herramienta menor |  | 2 | 204.17 | 4.08
Coste de mantenimiento decenal: 4,17Q en los primeros 10 años. |  |  |  |  | Costos directos (1+2+3): |  | 208.25