## Hoja 1
NAF011 |  |  | m² | Aislamiento térmico reflexivo por el interior en fachada de doble hoja de mampostería a la vista.
Aislamiento térmico reflexivo por el interior en fachada de doble hoja de mampostería a la vista, formado por un sistema reflexivo de 12 mm de espesor con una densidad nominal de 29,17 kg/m³, compuesto de núcleo aislante de espuma de polietileno, revestido con una lámina de aluminio en cada cara, fijado sobre rastreles de madera.
Código | Unidad | Descripción |  |  | Cantidad | Precio unitario | Importe
1 |  | Materiales
mt16arg010b | m² | Aislamiento térmico reflexivo, compuesto de núcleo aislante de espuma de polietileno, revestido con una lámina de aluminio en cada cara, de 12 mm de espesor, con una densidad nominal de 29,17 kg/m³, una resistencia térmica de 3,5 m²K/W y una conductividad térmica de 0,029 W/(mK), suministrado en rollos de 1,60x12,50 m. |  |  | 1.1 | 100.24 | 110.26
mt42www020 | m | Cinta de aluminio de 50 micras de espesor y 65 mm de ancho a base de resinas acrílicas. |  |  | 0.44 | 2.35 | 1.03
mt13blw155a | m | Rastrel de madera de pino, con humedad inferior al 15%, de 30x40 mm. |  |  | 1 | 7.39 | 7.39
mt13blw131 | Ud | Tornillo para sujeción de rastrel. |  |  | 4 | 2.23 | 8.92
mt16aaa070 | Ud | Grapa de acero inoxidable, de 14 mm. |  |  | 2 | 4.37 | 8.74
[5 empty] | Subtotal materiales: |  | 136.34
2 |  | Mano de obra
mo054 | h | Montador de aislamientos. |  |  | 0.192 | 32.63 | 6.26
mo101 | h | Ayudante de montador de aislamientos. |  |  | 0.192 | 23.25 | 4.46
[5 empty] | Subtotal mano de obra: |  | 10.72
3 |  | Herramienta menor
| % | Herramienta menor |  |  | 2 | 147.06 | 2.94
Coste de mantenimiento decenal: 3,00Q en los primeros 10 años. |  |  |  |  | Costos directos (1+2+3): |  | 150