## Hoja 1
NAJ010 | m² | Aislamiento térmico de frentes de losa y columnas en fachada, con poliestireno extruido.
Aislamiento térmico de frentes de losa y columnas embebidas en el espesor de la fachada, formado por panel rígido de poliestireno extruido, de superficie rugosa acanalada y mecanizado lateral machihembrado y recto, de 40 mm de espesor, resistencia a compresión >= 300 kPa, resistencia térmica 1,2 m²K/W, conductividad térmica 0,034 W/(mK), colocado a tope y clavado con puntas metálicas al encofrado de la estructura antes de hormigonar.
Código |  | Unidad | Descripción | Cantidad | Precio unitario | Importe
1 |  |  | Materiales
mt16pxa010eaq |  | m² | Panel rígido de poliestireno extruido, de superficie rugosa acanalada y mecanizado lateral machihembrado y recto, de 40 mm de espesor, resistencia a compresión >= 300 kPa, resistencia térmica 1,2 m²K/W, conductividad térmica 0,034 W/(mK), Euroclase E de reacción al fuego, con código de designación XPS-EN 13164-T2-CS(10/Y)300-DS(70,90)-DLT(2)5-WL(T)0,7-WD(V)3-FTCD1. | 1.05 | 100.17 | 105.18
mt08var070 |  | kg | Puntas metálicas de cabeza ancha. | 0.15 | 62.8 | 9.42
|  |  |  | Subtotal materiales: |  | 114.6
2 |  |  | Mano de obra
mo054 |  | h | Montador de aislamientos. | 0.178 | 60.7 | 10.8
mo101 |  | h | Ayudante de montador de aislamientos. | 0.178 | 44.16 | 7.86
|  |  |  | Subtotal mano de obra: |  | 18.66
3 |  |  | Herramienta menor
|  | % | Herramienta menor | 2 | 133.26 | 2.67
Coste de mantenimiento decenal: 2,72Q en los primeros 10 años. |  |  |  | Costos directos (1+2+3): |  | 135.93