## Hoja 1
NAJ010 |  |  | m² | Aislamiento térmico de frentes de losa y columnas en fachada, con poliestireno extruido.
Aislamiento térmico de frentes de losa y columnas embebidas en el espesor de la fachada, formado por panel rígido de poliestireno extruido, de superficie rugosa acanalada y mecanizado lateral machihembrado y recto, de 40 mm de espesor, resistencia a compresión >= 500 kPa, clavado al encofrado de la estructura antes de hormigonar.
Código | Unidad | Descripción |  |  | Cantidad | Precio unitario | Importe
1 |  | Materiales
mt16pxa010eb | m² | Panel rígido de poliestireno extruido, de superficie rugosa acanalada y mecanizado lateral machihembrado y recto, de 40 mm de espesor, resistencia a compresión >= 500 kPa, resistencia térmica 1,2 m²K/W, conductividad térmica 0,034 W/(mK), Euroclase E de reacción al fuego, con código de designación XPS-EN 13164-T1-CS(10/Y)500-DLT(2)5-DS(TH)-WL(T)0,7-WD(V)3-FT2. |  |  | 1.05 | 46.44 | 48.76
mt16aaa021a | Ud | Taco de expansión y clavo de polipropileno, con aro de estanqueidad, para fijación mecánica de paneles aislantes. |  |  | 15 | 0.86 | 12.9
mt08var070 | kg | Puntas metálicas de cabeza ancha. |  |  | 0.15 | 12.63 | 1.89
[5 empty] | Subtotal materiales: |  | 63.55
2 |  | Mano de obra
mo054 | h | Montador de aislamientos. |  |  | 0.18 | 32.63 | 5.87
mo101 | h | Ayudante de montador de aislamientos. |  |  | 0.18 | 23.25 | 4.19
[5 empty] | Subtotal mano de obra: |  | 10.06
3 |  | Herramienta menor
| % | Herramienta menor |  |  | 2 | 73.61 | 1.47
Coste de mantenimiento decenal: 1,50Q en los primeros 10 años. |  |  |  |  | Costos directos (1+2+3): |  | 75.08