## Hoja 1
NAL010 | m² |  | Aislamiento termoacústico de pisos flotantes, con lanas minerales.
Aislamiento termoacústico de pisos flotantes, formado por panel rígido de lana mineral, no revestido, de 60 mm de espesor, resistencia térmica 1,7 m²K/W, conductividad térmica 0,035 W/(mK), colocado a tope, simplemente apoyado, cubierto con film de polietileno de 0,2 mm de espesor y desolidarización perimetral realizada con el mismo material aislante, preparado para recibir una base de piso de mortero u concreto. Incluso cinta autoadhesiva para sellado de juntas.
Código |  | Unidad |  | Descripción | Cantidad | Precio unitario | Importe
1 |  |  |  | Materiales
mt16lra010d |  | m² |  | Panel rígido de lana mineral, no revestido, de 60 mm de espesor, resistencia térmica 1,7 m²K/W, conductividad térmica 0,035 W/(mK). | 1.1 | 206.14 | 226.75
mt16png010d |  | m² |  | Film de polietileno de 0,2 mm de espesor y 184 g/m² de masa superficial. | 1.1 | 4.63 | 5.09
mt16aaa030 |  | m |  | Cinta autoadhesiva para sellado de juntas. | 0.25 | 3.39 | 0.85
[5 empty] | Subtotal materiales: |  | 232.69
2 |  |  |  | Mano de obra
mo054 |  | h |  | Montador de aislamientos. | 0.095 | 42.94 | 4.08
mo101 |  | h |  | Ayudante de montador de aislamientos. | 0.095 | 31 | 2.95
[5 empty] | Subtotal mano de obra: |  | 7.03
3 |  |  |  | Herramienta menor
|  | % |  | Herramienta menor | 2 | 239.72 | 4.79
Coste de mantenimiento decenal: 26,65Q en los primeros 10 años. |  |  |  |  | Costos directos (1+2+3): |  | 244.51