## Hoja 1
NAL010 |  |  | m² | Aislamiento termoacústico de pisos flotantes, con lanas minerales.
Aislamiento termoacústico de pisos flotantes, formado por panel rígido de lana mineral, no revestido, de 100 mm de espesor, resistencia térmica 2,85 m²K/W, conductividad térmica 0,035 W/(mK), cubierto con film de polietileno de 0,2 mm de espesor, preparado para recibir una base de piso de mortero u concreto (no incluida en este precio).
Código | Unidad | Descripción |  |  | Cantidad | Precio unitario | Importe
1 |  | Materiales
mt16lra010h | m² | Panel rígido de lana mineral, no revestido, de 100 mm de espesor, resistencia térmica 2,85 m²K/W, conductividad térmica 0,035 W/(mK). |  |  | 1.1 | 298.39 | 328.23
mt17poa010d | m² | Film de polietileno de 0,2 mm de espesor y 184 g/m² de masa superficial. |  |  | 1.1 | 4.04 | 4.44
mt16aaa030 | m | Cinta autoadhesiva para sellado de juntas. |  |  | 0.25 | 3.28 | 0.82
[5 empty] | Subtotal materiales: |  | 333.49
2 |  | Mano de obra
mo054 | h | Montador de aislamientos. |  |  | 0.096 | 32.63 | 3.13
mo101 | h | Ayudante de montador de aislamientos. |  |  | 0.096 | 23.25 | 2.23
[5 empty] | Subtotal mano de obra: |  | 5.36
3 |  | Herramienta menor
| % | Herramienta menor |  |  | 2 | 338.85 | 6.78
[5 empty] | Costos directos (1+2+3): |  | 345.63