## Hoja 1
NAL035 | m² |  | Aislamiento térmico de pisos flotantes, con placas de nódulos de poliestireno.
Aislamiento térmico de pisos flotantes formado por, placa de nódulos, de poliestireno expandido (EPS), 75,5x106 cm.
Código |  | Unidad |  | Descripción | Cantidad | Precio unitario | Importe
1 |  |  |  | Materiales
mt17sch010a |  | m² |  | Placa de nódulos, de poliestireno expandido (EPS), 75,5x106 cm, para tubo de 16 mm de diámetro, paso del tubo múltiplo de 7,5 cm, unión entre placas mediante machihembrado, adecuada para bases de piso de mortero de cemento convencional. | 1 | 210.96 | 210.96
[5 empty] | Subtotal materiales: |  | 210.96
2 |  |  |  | Mano de obra
mo054 |  | h |  | Montador de aislamientos. | 0.048 | 60.7 | 2.91
mo101 |  | h |  | Ayudante de montador de aislamientos. | 0.048 | 44.16 | 2.12
[5 empty] | Subtotal mano de obra: |  | 5.03
3 |  |  |  | Herramienta menor
|  | % |  | Herramienta menor | 2 | 215.99 | 4.32
Coste de mantenimiento decenal: 29,04Q en los primeros 10 años. |  |  |  |  | Costos directos (1+2+3): |  | 220.31