## Hoja 1
NAM010 | m² |  | Aislamiento termoacústico bajo suelos de madera y laminados, con lanas minerales.
Aislamiento termoacústico bajo suelos de madera y laminados, formado por panel rígido de lana mineral, no revestido, de 20 mm de espesor, resistencia térmica >= 0,55 m²K/W, conductividad térmica 0,036 W/(mK), colocado a tope, simplemente apoyado, cubierto con film de polietileno de 0,2 mm de espesor y desolidarización perimetral realizada con el mismo material aislante, preparado para recibir directamente el suelo de madera o laminado. Incluso cinta autoadhesiva para sellado de juntas.
Código |  | Unidad |  | Descripción | Cantidad | Precio unitario | Importe
1 |  |  |  | Materiales
mt16lra050k |  | m² |  | Panel rígido de lana mineral, no revestido, de 20 mm de espesor, resistencia térmica >= 0,55 m²K/W, conductividad térmica 0,036 W/(mK), Euroclase A2-s1, d0 de reacción al fuego, y factor de resistencia a la difusión del vapor de agua 1. | 1.1 | 75.88 | 83.47
mt16png010d |  | m² |  | Film de polietileno de 0,2 mm de espesor y 184 g/m² de masa superficial. | 1.1 | 4.55 | 5.01
mt16aaa030 |  | m |  | Cinta autoadhesiva para sellado de juntas. | 0.25 | 3.33 | 0.83
[5 empty] | Subtotal materiales: |  | 89.31
2 |  |  |  | Mano de obra
mo054 |  | h |  | Montador de aislamientos. | 0.143 | 60.7 | 8.68
mo101 |  | h |  | Ayudante de montador de aislamientos. | 0.143 | 44.16 | 6.31
[5 empty] | Subtotal mano de obra: |  | 14.99
3 |  |  |  | Herramienta menor
|  | % |  | Herramienta menor | 2 | 104.3 | 2.09
Coste de mantenimiento decenal: 11,87Q en los primeros 10 años. |  |  |  |  | Costos directos (1+2+3): |  | 106.39