## Hoja 1
NID010 | m² |  | Impermeabilización interior de jardinera con revestimiento continuo elástico.
Formación de impermeabilización interior de jardinera o cavidad donde se vaya a ubicar plantas, realizada mediante aplicación de dos manos de revestimiento continuo elástico impermeabilizante a base de poliuretano alifático, color blanco, de 1,2 mm de espesor mínimo. Incluso preparación de la superficie soporte con la aplicación de una mano de imprimación de resinas sintéticas, incolora y resolución de puntos singulares mediante geotextil no tejido de fibras de poliéster, de 90 g/m² de masa superficial fijado con masilla tixotrópica a base de poliuretano líquido, color gris.
Código |  | Unidad |  | Descripción | Cantidad | Precio unitario | Importe
1 |  |  |  | Materiales
mt15rer010a |  | l |  | Imprimación de resinas sintéticas, incolora. | 0.2 | 131.72 | 26.34
mt15rer500a |  | m² |  | Geotextil no tejido de fibras de poliéster, de 90 g/m² de masa superficial. | 0.05 | 116.72 | 5.84
mt15rer140a |  | kg |  | Masilla tixotrópica a base de poliuretano líquido, color gris. | 0.1 | 196.03 | 19.6
mt15rer110a |  | kg |  | Revestimiento continuo elástico impermeabilizante a base de poliuretano alifático, color blanco. | 1.3 | 130.95 | 170.24
[5 empty] | Subtotal materiales: |  | 222.02
2 |  |  |  | Mano de obra
mo032 |  | h |  | Aplicador de productos impermeabilizantes. | 0.184 | 43.5 | 8
mo070 |  | h |  | Ayudante aplicador de productos impermeabilizantes. | 0.184 | 32.07 | 5.9
[5 empty] | Subtotal mano de obra: |  | 13.9
3 |  |  |  | Herramienta menor
|  | % |  | Herramienta menor | 2 | 235.92 | 4.72
Coste de mantenimiento decenal: 9,63Q en los primeros 10 años. |  |  |  |  | Costos directos (1+2+3): |  | 240.64