## Hoja 1
NIF050 |  |  | m² | Impermeabilización de fachada de ladrillo cerámico a la vista, piedra natural, concreto o mortero, mediante revestimiento elástico.
Impermeabilización de fachada de ladrillo cerámico a la vista, piedra natural, concreto o mortero, realizada mediante revestimiento elástico impermeabilizante, a base de siloxanos y disolventes orgánicos, aplicado en dos manos con brocha o rodillo.
Código | Unidad | Descripción |  |  | Cantidad | Precio unitario | Importe
1 |  | Materiales
mt28rco030 | kg | Revestimiento elástico impermeabilizante, a base de siloxanos y disolventes orgánicos, incoloro, para aplicar sobre superficies verticales realizadas con materiales absorbentes, expuestas a la lluvia. |  |  | 1 | 48.18 | 48.18
[5 empty] | Subtotal materiales: |  | 48.18
2 |  | Mano de obra
mo032 | h | Aplicador de productos impermeabilizantes. |  |  | 0.122 | 31.57 | 3.85
mo070 | h | Ayudante aplicador de productos impermeabilizantes. |  |  | 0.122 | 23.25 | 2.84
[5 empty] | Subtotal mano de obra: |  | 6.69
3 |  | Herramienta menor
| % | Herramienta menor |  |  | 2 | 54.87 | 1.1
Coste de mantenimiento decenal: 7,84Q en los primeros 10 años. |  |  |  |  | Costos directos (1+2+3): |  | 55.97