## Hoja 1
NIN010 | m² |  | Impermeabilización de cubiertas inclinadas, con mantos prefabricados asfálticos.
Impermeabilización de cubiertas inclinadas, con una pendiente media del 5%, con manto prefabricado de betún modificado con elastómero SBS, de 2,5 mm de espesor, con armaduría de fieltro de poliéster no tejido de 160 g/m², de superficie no protegida, tipo monocapa, totalmente adherido al soporte con soplete previa imprimación con emulsión asfáltica aniónica con cargas.
Código |  | Unidad |  | Descripción | Cantidad | Precio unitario | Importe
1 |  |  |  | Materiales
mt14iea020c |  | kg |  | Emulsión asfáltica aniónica con cargas. | 0.3 | 33.65 | 10.1
mt14lba010c |  | m² |  | Manto prefabricado de betún modificado con elastómero SBS, de 2,5 mm de espesor, masa nominal 3 kg/m², con armaduría de fieltro de poliéster no tejido de 160 g/m², de superficie no protegida. | 1.1 | 56.51 | 62.16
[5 empty] | Subtotal materiales: |  | 72.26
2 |  |  |  | Mano de obra
mo029 |  | h |  | Aplicador de membranas impermeabilizantes. | 0.157 | 59.07 | 9.27
mo067 |  | h |  | Ayudante aplicador de membranas impermeabilizantes. | 0.157 | 44.16 | 6.93
[5 empty] | Subtotal mano de obra: |  | 16.2
3 |  |  |  | Herramienta menor
|  | % |  | Herramienta menor | 2 | 88.46 | 1.77
Coste de mantenimiento decenal: 3,61Q en los primeros 10 años. |  |  |  |  | Costos directos (1+2+3): |  | 90.23