## Hoja 1
NIT020 | m² |  | Impermeabilización de pared medianera con revestimiento impermabilizante de placas conformadas.
Impermeabilización de pared medianera de hasta 12 m de altura con revestimiento impermabilizante de placas asfálticas 10 ondas, de perfil ondulado y color negro, a base de fibras minerales y vegetales saturadas con una emulsión bituminosa a altas temperaturas, disposición de las placas en hiladas traslapadas, fijadas a la pared medianera directamente sobre el soporte con tornillos galvanizados; y remate perimetral de plancha galvanizada esmaltada, de varios colores.
Código |  | Unidad |  | Descripción | Cantidad | Precio unitario | Importe
1 |  |  |  | Materiales
mt13lpo010e |  | m² |  | Placa asfáltica 10 ondas, de perfil ondulado y color negro, a base de fibras minerales y vegetales saturadas con una emulsión bituminosa a altas temperaturas. | 1.1 | 76.02 | 83.62
mt13lps030 |  | Ud |  | Tornillo galvanizado con taco de plástico y arandela plomo/hierro, para fijación de placas sobre soporte cerámico. | 6 | 0.96 | 5.76
mt13lps020 |  | m |  | Remate perimetral de plancha galvanizada esmaltada, de varios colores. | 0.4 | 18.7 | 7.48
[5 empty] | Subtotal materiales: |  | 96.86
2 |  |  |  | Mano de obra
mo052 |  | h |  | Montador de fachadas prefabricadas. | 0.182 | 60.7 | 11.05
mo099 |  | h |  | Ayudante de montador de fachadas prefabricadas. | 0.182 | 44.16 | 8.04
[5 empty] | Subtotal mano de obra: |  | 19.09
3 |  |  |  | Herramienta menor
|  | % |  | Herramienta menor | 2 | 115.95 | 2.32
Coste de mantenimiento decenal: 10,64Q en los primeros 10 años. |  |  |  |  | Costos directos (1+2+3): |  | 118.27