## Hoja 1
QAW010 | Ud |  | Sustitución de sumidero en cubierta plana.
Sustitución de sumidero deteriorado de salida vertical en cubierta plana, por sumidero de caucho EPDM, de salida vertical, de 110 mm de diámetro.
Código |  | Unidad |  | Descripción | Cantidad | Precio unitario | Importe
1 |  |  |  | Materiales
mt15acc050ed |  | Ud |  | Sumidero de caucho EPDM, de salida vertical, de 110 mm de diámetro, con rejilla plana de caucho EPDM. | 1 | 226.98 | 226.98
mt36tie010fa |  | m |  | Tubo de PVC, serie B, de 110 mm de diámetro y 3,2 mm de espesor, con extremo abocardado. | 1 | 46.58 | 46.58
[5 empty] | Subtotal materiales: |  | 273.56
2 |  |  |  | Mano de obra
mo008 |  | h |  | Plomero. | 0.395 | 42.94 | 16.96
mo113 |  | h |  | Peón albañil. | 0.299 | 29.78 | 8.9
[5 empty] | Subtotal mano de obra: |  | 25.86
3 |  |  |  | Herramienta menor
|  | % |  | Herramienta menor | 2 | 299.42 | 5.99
[5 empty] | Costos directos (1+2+3): |  | 305.41