## Hoja 1
QAW010 | Ud |  | Sustitución de sumidero en cubierta plana.
Sustitución de sumidero deteriorado de salida horizontal en cubierta plana, por sumidero de salida horizontal, de caucho EPDM, con curva para bajante de 80 mm de diámetro.
Código |  | Unidad |  | Descripción | Cantidad | Precio unitario | Importe
1 |  |  |  | Materiales
mt15acc052a |  | Ud |  | Sumidero de salida horizontal, de caucho EPDM, de 90x90x375 mm, con curva para bajante de 80 mm de diámetro. | 1 | 316.37 | 316.37
mt36tie010ea |  | m |  | Tubo de PVC, serie B, de 90 mm de diámetro y 3 mm de espesor, con extremo abocardado. | 1 | 35.24 | 35.24
[5 empty] | Subtotal materiales: |  | 351.61
2 |  |  |  | Mano de obra
mo008 |  | h |  | Plomero. | 0.383 | 42.94 | 16.45
mo113 |  | h |  | Peón albañil. | 0.299 | 29.78 | 8.9
[5 empty] | Subtotal mano de obra: |  | 25.35
3 |  |  |  | Herramienta menor
|  | % |  | Herramienta menor | 2 | 376.96 | 7.54
[5 empty] | Costos directos (1+2+3): |  | 384.5