## Hoja 1
QAW050 | Ud |  | Reparación puntual de capa de impermeabilización con manto prefabricado asfáltico, en cubierta plana, no transitable, autoprotegida.
Reparación puntual de capa de impermeabilización con manto prefabricado asfáltico, en cubierta plana, no transitable, autoprotegida, mediante la retirada de la lámina deteriorada, de 50x50 cm, y sustitución por impermeabilización monocapa adherida, formada por una manto prefabricado de betún modificado con elastómero SBS, de 3,5 mm de espesor, con armaduría de fieltro de poliéster reforzado y estabilizado de 150 g/m², con autoprotección mineral de color gris totalmente adherido con soplete.
Código |  | Unidad |  | Descripción | Cantidad | Precio unitario | Importe
1 |  |  |  | Materiales
mt14lga010ea |  | m² |  | Manto prefabricado de betún modificado con elastómero SBS, de 3,5 mm de espesor, masa nominal 5 kg/m², con armaduría de fieltro de poliéster reforzado y estabilizado de 150 g/m², con autoprotección mineral de color gris. | 0.3 | 87.29 | 26.19
[5 empty] | Subtotal materiales: |  | 26.19
2 |  |  |  | Mano de obra
mo029 |  | h |  | Aplicador de membranas impermeabilizantes. | 0.528 | 59.07 | 31.19
mo067 |  | h |  | Ayudante aplicador de membranas impermeabilizantes. | 0.476 | 44.16 | 21.02
[5 empty] | Subtotal mano de obra: |  | 52.21
3 |  |  |  | Herramienta menor
|  | % |  | Herramienta menor | 2 | 78.4 | 1.57
[5 empty] | Costos directos (1+2+3): |  | 79.97