## Hoja 1
QTP010 | m² |  | Cubierta inclinada con cobertura de pizarra.
Cubierta inclinada con una pendiente media del 60%, compuesta de: formación de pendientes: tablero cerámico hueco machihembrado, para revestir, 50x20x3 cm sobre tabiques aligerados de 100 cm de altura media; impermeabilización monocapa adherida: manto prefabricado de betún modificado con elastómero SBS, de 2,5 mm de espesor, con armaduría de fieltro de poliéster no tejido de 160 g/m²; cobertura: pizarra para techar en piezas rectangulares, sobre rastreles de madera.
Código |  | Unidad |  | Descripción | Cantidad | Precio unitario | Importe
1 |  |  |  | Materiales
mt04lvc010c |  | Ud |  | Ladrillo cerámico hueco doble, para revestir, 24x11,5x9 cm, densidad 780 kg/m³. | 75.451 | 1.03 | 77.71
mt08aaa010a |  | m³ |  | Agua. | 0.012 | 10.6 | 0.13
mt01arg005a |  | t |  | Arena de cantera, para mortero preparado en obra. | 0.073 | 145.39 | 10.61
mt08cem000q |  | kg |  | Cemento gris en sacos. | 11.25 | 1.86 | 20.93
mt04lvg020a |  | Ud |  | Tablero cerámico hueco machihembrado, para revestir, 50x20x3 cm. | 10.9 | 3.1 | 33.79
mt14iea020c |  | kg |  | Emulsión asfáltica aniónica con cargas. | 0.3 | 14.3 | 4.29
mt14lba010c |  | m² |  | Manto prefabricado de betún modificado con elastómero SBS, de 2,5 mm de espesor, masa nominal 3 kg/m², con armaduría de fieltro de poliéster no tejido de 160 g/m², de superficie no protegida. | 1.1 | 52.37 | 57.61
mt13blw010d |  | m |  | Rastrel de madera de pino gallego tratado o pino rojo, 42x27 mm, calidad VI. | 6.81 | 4.08 | 27.78
mt13eag023 |  | Ud |  | Clavo de acero para fijación de rastrel de madera a soporte de concreto o mortero. | 10.62 | 0.61 | 6.48
mt13piz100d |  | m² |  | Pizarra para techar en piezas rectangulares, 32x22 cm, de segunda calidad, grueso 3 a 4 mm. | 1.09 | 67.94 | 74.05
mt13piz050 |  | kg |  | Elementos de sujeción de acero inoxidable (clavos, ganchos, puntas, etc.). | 0.46 | 29.71 | 13.67
mt13piz051 |  | Ud |  | Pieza de ventilación de lámina galvanizada. | 0.05 | 54.82 | 2.74
mt13piz053b |  | m² |  | Lámina de zinc natural de 0,65 mm de espesor, en bobina. | 0.192 | 102.68 | 19.71
[5 empty] | Subtotal materiales: |  | 349.5
2 |  |  |  | Equipo y herramienta
mq06hor010 |  | h |  | Concretera mecánica. | 0.043 | 11.07 | 0.48
[5 empty] | Subtotal equipo y herramienta: |  | 0.48
3 |  |  |  | Mano de obra
mo020 |  | h |  | Albañil. | 1.011 | 41.7 | 42.16
mo077 |  | h |  | Ayudante de albañil. | 1.442 | 31 | 44.7
mo029 |  | h |  | Aplicador de membranas impermeabilizantes. | 0.37 | 41.7 | 15.43
mo067 |  | h |  | Ayudante aplicador de membranas impermeabilizantes. | 0.37 | 31 | 11.47
mo036 |  | h |  | Techador en pizarra. | 0.515 | 41.7 | 21.48
mo074 |  | h |  | Ayudante de techador en pizarra. | 0.515 | 31 | 15.97
[5 empty] | Subtotal mano de obra: |  | 151.21
4 |  |  |  | Herramienta menor
|  | % |  | Herramienta menor | 2 | 501.19 | 10.02
Coste de mantenimiento decenal: 178,92Q en los primeros 10 años. |  |  |  |  | Costos directos (1+2+3+4): |  | 511.21