## Hoja 1
QTS010 | m² |  | Cubierta inclinada con cobertura de tejas asfálticas.
Cubierta inclinada con una pendiente media del 47%, compuesta de: formación de pendientes: tablero cerámico hueco machihembrado, para revestir, 100x30x3,5 cm, con las testas rectas sobre tabiques aligerados de 100 cm de altura media; cobertura: teja asfáltica rectangular, sobre capa de imprimación de emulsión asfáltica aniónica con cargas.
Código |  | Unidad |  | Descripción | Cantidad | Precio unitario | Importe
1 |  |  |  | Materiales
mt04lvc010c |  | Ud |  | Ladrillo cerámico hueco doble, para revestir, 24x11,5x9 cm, densidad 780 kg/m³. | 34.024 | 1.03 | 35.04
mt08aaa010a |  | m³ |  | Agua. | 0.012 | 10.6 | 0.13
mt01arg005a |  | t |  | Arena de cantera, para mortero preparado en obra. | 0.073 | 145.39 | 10.61
mt08cem000q |  | kg |  | Cemento gris en sacos. | 11.25 | 1.86 | 20.93
mt04lvg020e |  | Ud |  | Tablero cerámico hueco machihembrado, para revestir, 100x30x3,5 cm, con las testas rectas. | 3.633 | 3.5 | 12.72
mt14iea020c |  | kg |  | Emulsión asfáltica aniónica con cargas. | 0.05 | 14.3 | 0.72
mt13tag010a |  | m² |  | Teja asfáltica rectangular. | 1.09 | 106.26 | 115.82
mt13piz050 |  | kg |  | Elementos de sujeción de acero inoxidable (clavos, ganchos, puntas, etc.). | 0.05 | 29.71 | 1.49
mt13tag020a |  | Ud |  | Aireador. | 0.05 | 109.8 | 5.49
[5 empty] | Subtotal materiales: |  | 202.95
2 |  |  |  | Equipo y herramienta
mq06hor010 |  | h |  | Concretera mecánica. | 0.054 | 11.07 | 0.6
[5 empty] | Subtotal equipo y herramienta: |  | 0.6
3 |  |  |  | Mano de obra
mo020 |  | h |  | Albañil. | 1.01 | 41.7 | 42.12
mo077 |  | h |  | Ayudante de albañil. | 1.441 | 31 | 44.67
mo029 |  | h |  | Aplicador de membranas impermeabilizantes. | 0.247 | 41.7 | 10.3
mo067 |  | h |  | Ayudante aplicador de membranas impermeabilizantes. | 0.247 | 31 | 7.66
[5 empty] | Subtotal mano de obra: |  | 104.75
4 |  |  |  | Herramienta menor
|  | % |  | Herramienta menor | 2 | 308.3 | 6.17
Coste de mantenimiento decenal: 116,35Q en los primeros 10 años. |  |  |  |  | Costos directos (1+2+3+4): |  | 314.47