## Hoja 1
QTY050 | m² |  | Tablero cerámico sobre tabiques aligerados, en cubierta inclinada.
Tablero cerámico en cubierta inclinada, formado por piezas cerámicas machihembradas, para revestir, de 80x25x3 cm, apoyadas en seco sobre una cinta de papel dispuesta sobre las maestras de los tabiques aligerados (no incluidos en este precio).
Código |  | Unidad |  | Descripción | Cantidad | Precio unitario | Importe
1 |  |  |  | Materiales
mt04lvg020b |  | Ud |  | Tablero cerámico hueco machihembrado, para revestir, 80x25x3 cm. | 5 | 11.92 | 59.6
mt08aaa010a |  | m³ |  | Agua. | 0.006 | 10.66 | 0.06
mt01arg005a |  | t |  | Arena de cantera, para mortero preparado en obra. | 0.001 | 145.2 | 0.15
mt08cem000q |  | kg |  | Cemento gris en sacos. | 0.15 | 1.87 | 0.28
[5 empty] | Subtotal materiales: |  | 60.09
2 |  |  |  | Equipo y herramienta
mq06hor010 |  | h |  | Concretera mecánica. | 0.012 | 11.13 | 0.13
[5 empty] | Subtotal equipo y herramienta: |  | 0.13
3 |  |  |  | Mano de obra
mo020 |  | h |  | Albañil. | 0.653 | 43.5 | 28.41
mo077 |  | h |  | Ayudante de albañil. | 0.66 | 32.07 | 21.17
[5 empty] | Subtotal mano de obra: |  | 49.58
4 |  |  |  | Herramienta menor
|  | % |  | Herramienta menor | 2 | 109.8 | 2.2
Coste de mantenimiento decenal: 2,24Q en los primeros 10 años. |  |  |  |  | Costos directos (1+2+3+4): |  | 112