## Hoja 1
QTY053 | m² |  | Tablero de concreto sobre tabiques aligerados, en cubierta inclinada.
Tablero para cubierta inclinada formado por placas prefabricadas de concreto reforzado, de 1500x500x50 mm, con aislamiento intermedio de poliestireno expandido, incorporado durante la prefabricación, recibidas con mortero de cemento, confeccionado en obra, dosificación 1:6 y colocadas sobre una cinta de papel dispuesta sobre las maestras de los tabiques aligerados (no incluidos en este precio).
Código |  | Unidad |  | Descripción | Cantidad | Precio unitario | Importe
1 |  |  |  | Materiales
mt07pha110b |  | m² |  | Placa prefabricada de concreto reforzado, de 1500x500x50 mm, con aislamiento intermedio de poliestireno expandido, incorporado durante la prefabricación, para tablero de cubierta inclinada. | 1.02 | 44.51 | 45.4
mt08aaa010a |  | m³ |  | Agua. | 0.006 | 10.66 | 0.06
mt01arg005a |  | t |  | Arena de cantera, para mortero preparado en obra. | 0.016 | 145.2 | 2.32
mt08cem000q |  | kg |  | Cemento gris en sacos. | 2.5 | 1.87 | 4.68
[5 empty] | Subtotal materiales: |  | 52.46
2 |  |  |  | Equipo y herramienta
mq06hor010 |  | h |  | Concretera mecánica. | 0.008 | 11.13 | 0.09
[5 empty] | Subtotal equipo y herramienta: |  | 0.09
3 |  |  |  | Mano de obra
mo020 |  | h |  | Albañil. | 0.584 | 43.5 | 25.4
mo077 |  | h |  | Ayudante de albañil. | 0.681 | 32.07 | 21.84
[5 empty] | Subtotal mano de obra: |  | 47.24
4 |  |  |  | Herramienta menor
|  | % |  | Herramienta menor | 2 | 99.79 | 2
Coste de mantenimiento decenal: 2,04Q en los primeros 10 años. |  |  |  |  | Costos directos (1+2+3+4): |  | 101.79