## Hoja 1
QUA012 | Ud | Piezas especiales para cubierta inclinada de placas asfálticas.
Aireador, de 86x47 cm, para cubierta inclinada, con una pendiente mayor del 10%. Incluso accesorios de fijación de las piezas a las placas.
Código |  |  | Unidad | Descripción | Cantidad | Precio unitario | Importe
1 |  |  |  | Materiales
mt13lpo070a |  |  | Ud | Aireador, de 86x47 cm, para cubierta de placas asfálticas. | 1 | 785.68 | 785.68
mt13lpo052c |  |  | Ud | Tornillo autorroscante, para la fijación sobre soporte metálico. | 12 | 0.99 | 11.88
[5 empty] | Subtotal materiales: |  | 797.56
2 |  |  |  | Mano de obra
mo051 |  |  | h | Montador de cerramientos industriales. | 0.417 | 66.67 | 27.8
mo098 |  |  | h | Ayudante de montador de cerramientos industriales. | 0.208 | 48.49 | 10.09
[5 empty] | Subtotal mano de obra: |  | 37.89
3 |  |  |  | Herramienta menor
|  |  | % | Herramienta menor | 2 | 835.45 | 16.71
[5 empty] | Costos directos (1+2+3): |  | 852.16