## Hoja 1
RAG011 | m² | Revestimiento de azulejo sobre superficie soporte interior de mampostería.
Revestimiento de azulejo con azulejo acabado liso, 15x15 cm, 8 €/m², capacidad de absorción de agua E>10%, resistencia al deslizamiento muy baja, colocado sobre una superficie soporte de mampostería, en paramentos interiores, recibido con mortero de cemento M-5, sin junta (separación entre 1,5 y 3 mm); con cantoneras de PVC.
Código |  |  | Unidad | Descripción | Cantidad | Precio unitario | Importe
1 |  |  |  | Materiales
mt09mor010c |  |  | m³ | Mortero de cemento CEM II/B-P 32,5 N tipo M-5, confeccionado en obra con 250 kg/m³ de cemento y una proporción en volumen 1/6. | 0.03 | 786.43 | 23.59
mt19awa010 |  |  | m | Cantonera de PVC en esquinas alicatadas. | 0.5 | 11.47 | 5.74
mt19aba010a800 |  |  | m² | Baldosa cerámica de azulejo liso, 15x15 cm, 8,00Q/m², capacidad de absorción de agua E>10%. | 1.05 | 70.77 | 74.31
mt09mcp020bv |  |  | kg | Mortero de juntas cementoso tipo L, color blanco, para juntas de hasta 3 mm, compuesto por cemento blanco de alta resistencia y aditivos especiales. | 0.15 | 11.05 | 1.66
[5 empty] | Subtotal materiales: |  | 105.3
2 |  |  |  | Mano de obra
mo024 |  |  | h | Azulejero. | 0.428 | 41.7 | 17.85
mo062 |  |  | h | Ayudante de azulejero. | 0.428 | 31 | 13.27
[5 empty] | Subtotal mano de obra: |  | 31.12
3 |  |  |  | Herramienta menor
|  |  | % | Herramienta menor | 2 | 136.42 | 2.73
Coste de mantenimiento decenal: 29,22Q en los primeros 10 años. |  |  |  |  | Costos directos (1+2+3): |  | 139.15