## Hoja 1
RAG023 | m | Pieza complementaria para revestimientos de azulejo "BUTECH".
Revestimiento de azulejo con piezas cerámicas especiales de tipo listel, cenefa u otras "BUTECH", de 1 cm de ancho, 10 €/m, colocadas en paramentos interiores, recibidas con mortero de cemento M-5, con junta abierta (separación entre 3 y 15 mm).
Código |  |  | Unidad | Descripción | Cantidad | Precio unitario | Importe
1 |  |  |  | Materiales
mt09mor010c |  |  | m³ | Mortero de cemento CEM II/B-P 32,5 N tipo M-5, confeccionado en obra con 250 kg/m³ de cemento y una proporción en volumen 1/6. | 0.001 | 786.43 | 0.79
mt19alb200a1000 |  |  | m | Pieza cerámica especial, "BUTECH", "PORCELANOSA GRUPO", de 1 cm de ancho, para revestimientos de azulejo, 10,00Q/m. | 1.05 | 88.47 | 92.89
mt09mcp020fv |  |  | kg | Mortero de juntas cementoso tipo CG2, color blanco, para juntas de 2 a 15 mm, compuesto por cemento de alta resistencia, cuarzo, aditivos especiales, pigmentos y resinas sintéticas. | 0.3 | 5.29 | 1.59
[5 empty] | Subtotal materiales: |  | 95.27
2 |  |  |  | Mano de obra
mo024 |  |  | h | Azulejero. | 0.117 | 41.7 | 4.88
mo062 |  |  | h | Ayudante de azulejero. | 0.117 | 31 | 3.63
[5 empty] | Subtotal mano de obra: |  | 8.51
3 |  |  |  | Herramienta menor
|  |  | % | Herramienta menor | 2 | 103.78 | 2.08
Coste de mantenimiento decenal: 24,35Q en los primeros 10 años. |  |  |  |  | Costos directos (1+2+3): |  | 105.86