## Hoja 1
RCH010 | m² |  | Chapado con plaquetas prefabricadas de concreto, fijadas con mortero.
Chapado con plaquetas prefabricadas de concreto, color gris, 20x40x2 cm, fijadas con mortero de cemento M-10, en paramento vertical, hasta 3 m de altura.
Código |  | Unidad |  | Descripción | Cantidad | Precio unitario | Importe
1 |  |  |  | Materiales
mt19php010a |  | m² |  | Plaqueta prefabricada de concreto gris, 20x40x2 cm. | 1.05 | 90.96 | 95.51
mt09mor010e |  | m³ |  | Mortero de cemento CEM II/B-P 32,5 N tipo M-10, confeccionado en obra con 380 kg/m³ de cemento y una proporción en volumen 1/4. | 0.025 | 909.2 | 22.73
mt09mcr235 |  | kg |  | Mortero de juntas para prefabricados de concreto y piedra artificial, compuesto de cemento, agregados, pigmentos y aditivos especiales. | 0.15 | 16.85 | 2.53
[5 empty] | Subtotal materiales: |  | 120.77
2 |  |  |  | Mano de obra
mo020 |  | h |  | Albañil. | 0.415 | 41.7 | 17.31
mo077 |  | h |  | Ayudante de albañil. | 0.415 | 31 | 12.87
mo113 |  | h |  | Peón albañil. | 0.415 | 29.78 | 12.36
[5 empty] | Subtotal mano de obra: |  | 42.54
3 |  |  |  | Herramienta menor
|  | % |  | Herramienta menor | 2 | 163.31 | 3.27
Coste de mantenimiento decenal: 38,31Q en los primeros 10 años. |  |  |  |  | Costos directos (1+2+3): |  | 166.58