## Hoja 1
RCP012 | m² |  |  | Chapado con piezas irregulares de piedra natural.
Chapado de paramentos de hasta 3 m de altura, con piezas irregulares de pizarra, de entre 1 y 2 cm de espesor, recibidas con mortero de cemento blanco BL-II/A-L 42,5 R M-5.
Descompuesto |  | Ud | Descomposición |  | Rend. | Precio unitario | Precio partida
mt19cir010a |  | m² | Piezas irregulares de pizarra, de entre 1 y 2 cm de espesor, acabado natural. |  | 1 | 122.75 | 122.75
mt09mob010a |  | m³ | Mortero de cemento blanco BL-II/A-L 42,5 R, tipo M-5, confeccionado en obra con 250 kg/m³ de cemento y una proporción en volumen 1/6. |  | 0.03 | 585.35 | 17.56
mo022 |  | h | Albañil especialista colocador de piedra natural. |  | 1.523 | 29.83 | 45.43
mo060 |  | h | Ayudante de albañil especialista colocador de piedra natural. |  | 1.523 | 21.96 | 33.45
|  | % | Medios auxiliares |  | 2 | 219.19 | 4.38
|  | % | Costes indirectos |  | 3 | 223.57 | 6.71
Coste de mantenimiento decenal: 52,96Q en los primeros 10 años. | [5 empty] | Total: | 230.28