## Hoja 1
RCP012 |  | m² |  | Chapado con piezas irregulares de piedra natural.
Chapado de paramentos de hasta 3 m de altura, con piezas irregulares de pizarra, de entre 1 y 2 cm de espesor, recibidas con mortero bastardo de cal y cemento blanco BL-II/A-L 42,5 R, M-5.
Descompuesto | Ud |  | Descomposición |  | Rend. | Precio unitario | Precio partida
mt19cir010a | m² |  | Piezas irregulares de pizarra, de entre 1 y 2 cm de espesor, acabado natural. |  | 1 | 122.75 | 122.75
mt09mor030b | m³ |  | Mortero bastardo de cal y cemento blanco BL-II/A-L 42,5 R, tipo M-5, confeccionado en obra con 250 kg/m³ de cemento y una proporción en volumen 1:1:7. |  | 0.03 | 1074.09 | 32.22
mo022 | h |  | Albañil especialista colocador de piedra natural. |  | 1.523 | 29.83 | 45.43
mo060 | h |  | Ayudante de albañil especialista colocador de piedra natural. |  | 1.523 | 21.96 | 33.45
| % |  | Medios auxiliares |  | 2 | 233.85 | 4.68
| % |  | Costes indirectos |  | 3 | 238.53 | 7.16
Coste de mantenimiento decenal: 56,51Q en los primeros 10 años. | [5 empty] | Total: | 245.69