## Hoja 1
RCP012 | m² |  | Chapado con piezas irregulares de piedra natural.
Chapado de paramentos de hasta 3 m de altura, con piezas irregulares de cuarcita, de entre 2 y 3 cm de espesor, recibidas con mortero bastardo de cemento CEM II/A-P 32,5 R, cal y arena, M-5.
Código |  | Unidad |  | Descripción | Cantidad | Precio unitario | Importe
1 |  |  |  | Materiales
mt19cir010e |  | m² |  | Piezas irregulares de cuarcita, de entre 2 y 3 cm de espesor, acabado natural. | 1 | 229.78 | 229.78
mt09mor020b |  | m³ |  | Mortero bastardo de cemento CEM II/A-P 32,5 R, cal y arena, tipo M-5, confeccionado en obra con 250 kg/m³ de cemento y una proporción en volumen 1:1:7. | 0.03 | 996.51 | 29.9
[5 empty] | Subtotal materiales: |  | 259.68
2 |  |  |  | Mano de obra
mo022 |  | h |  | Albañil especialista colocador de piedra natural. | 1.555 | 41.7 | 64.84
mo060 |  | h |  | Ayudante de albañil especialista colocador de piedra natural. | 1.555 | 31 | 48.21
[5 empty] | Subtotal mano de obra: |  | 113.05
3 |  |  |  | Herramienta menor
|  | % |  | Herramienta menor | 2 | 372.73 | 7.45
Coste de mantenimiento decenal: 87,44Q en los primeros 10 años. |  |  |  |  | Costos directos (1+2+3): |  | 380.18