## Hoja 1
RCP012 | m² |  | Chapado con piezas irregulares de piedra natural.
Chapado de paramentos de hasta 3 m de altura, con piezas irregulares de pizarra, de entre 3 y 4 cm de espesor, recibidas con mortero de cemento M-5.
Descompuesto |  | Ud |  | Descomposición | Rend. | Precio unitario | Precio partida
mt19cir010c |  | m² |  | Piezas irregulares de pizarra, de entre 3 y 4 cm de espesor, acabado natural. | 1 | 301.76 | 301.76
mt09mor010c |  | m³ |  | Mortero de cemento CEM II/B-P 32,5 N tipo M-5, confeccionado en obra con 250 kg/m³ de cemento y una proporción en volumen 1/6. | 0.03 | 763.99 | 22.92
mo022 |  | h |  | Albañil especialista colocador de piedra natural. | 1.523 | 29.83 | 45.43
mo060 |  | h |  | Ayudante de albañil especialista colocador de piedra natural. | 1.523 | 21.96 | 33.45
|  | % |  | Medios auxiliares | 2 | 403.56 | 8.07
|  | % |  | Costes indirectos | 3 | 411.63 | 12.35
Coste de mantenimiento decenal: 97,52Q en los primeros 10 años. | [5 empty] | Total: | 423.98