## Hoja 1
RCP026 | m² | Chapado con placas de piedra natural fijadas con adhesivo cementoso y grapas de anclaje.
Chapado con placas mecanizadas de granito Gris Quintana, acabado pulido, 60x40x3 cm, fijado con adhesivo cementoso mejorado, C2 TE, con deslizamiento reducido y tiempo abierto ampliado, gris, y grapas de anclaje de acero inoxidable; rejuntado con mortero de juntas cementoso, CG1, para junta mínima (entre 1,5 y 3 mm), con la misma tonalidad de las piezas.
Código |  | Unidad | Descripción | Cantidad | Precio unitario | Importe
1 |  |  | Materiales
mt18bgn010amc |  | m² | Placa mecanizada de granito nacional, Gris Quintana, 60x40x3 cm, acabado pulido. | 1.05 | 614.46 | 645.18
mt19paj010 |  | Ud | Kit de fijación formado por grapas de anclaje de acero inoxidable de 5 mm y tornillos, en chapado de paramentos con materiales pétreos. | 1 | 38.31 | 38.31
mt09mcr021q |  | kg | Adhesivo cementoso mejorado, C2 TE, con deslizamiento reducido y tiempo abierto ampliado, color gris. | 2.5 | 4.09 | 10.23
mt09mcr060c |  | kg | Mortero de juntas cementoso, CG1, para junta mínima entre 1,5 y 3 mm. | 0.1 | 4.77 | 0.48
|  |  |  | Subtotal materiales: |  | 694.2
2 |  |  | Mano de obra
mo022 |  | h | Albañil especialista colocador de piedra natural. | 1.555 | 41.7 | 64.84
mo060 |  | h | Ayudante de albañil especialista colocador de piedra natural. | 0.777 | 31 | 24.09
|  |  |  | Subtotal mano de obra: |  | 88.93
3 |  |  | Herramienta menor
|  | % | Herramienta menor | 2 | 783.13 | 15.66
Coste de mantenimiento decenal: 183,72Q en los primeros 10 años. |  |  |  | Costos directos (1+2+3): |  | 798.79